## Für Zimmermann - Vorbau
Fenster/Türen-Werksplanung OG - Höhenweg 4, 74613 Öhringen-Cappel - für ZIMMERMANN (Megerle)
OG-Planung: SOLL-Maße für Aufstockung. BRH = Brüstung ab OK Rohbeton (= OK Betondecke OG). Sturz = BRH + Höhe (Formel). Außenwandhöhe OG/DG = 2905 mm ab Rohbeton (lt. Werkplan W-02). LRH ab FFB = 2625 mm. Bodenaufbau 280 mm. Mauer-Öffnung FORMEL (NEU lt. Megerle/Rick): Breite = Element + 60 mm Verbreiterung (30 li + 30 re, Laibungsdämmung + Toleranz) + Anschlag 15 mm/Seite (bei Element > 2.000 mm = 20 mm/Seite). Höhe = Element + 200 mm Verbreiterung oben (Raffstore-Kasten 20 cm) + 60 mm Verbreiterung unten (Fensterbandanschlussprofil für Gefällekeil + 2. Abdichtungsebene) + Anschlag oben 15 mm (bei Element > 2.000 mm = 20 mm). KEIN Anschlag unten. Bei Tür TN1: Schwellen-Aufbau 100 mm statt 60 mm (Flachdach-Anschluss).
Pos. OG | Stück | Fassade | Raum / Nutzung | Geplante Breite [mm] | Geplante Höhe [mm] | BRH ab OK Betondecke [mm] | BRH ab OK FFB [mm] | Sturz Element ab OK Beton [mm] | Mauer-OK ab OK Beton [mm] | Verbreit. oben [mm] (Raffstore- Aufsatz) | Verbreit. links/rechts [mm] (je Seite) | Verbreit. unten [mm] (Schwelle bei Türen) | Anschlag links/rechts [mm] (je Seite) | Anschlag oben [mm] | Mauer-Öffnung Breite [mm] (inkl. Verbreit. + Anschlag) | Mauer-Öffnung Höhe [mm] (inkl. Verbreit. + Anschlag) | Position horizontal (in der Wand) | Aufteilung & Öffnungsart | Ausstattung | Hinweis / Sturz-Check
1.1 | 1 | West | Schlafen 1 | 1835 | 1238 | 1180 |  |  | 2633 | 200 | 30 | 60 | 15 | 15 | 1925 | 1513 | mittig zu beiden Bezugswänden | 2-teilig: DK + festverglast | RC2N alle Flügel + ROMA MODULO.P (Blende 200 mm, GL80/Z80 Lamelle, Vorbau-Tiefe 120 mm) + Elektro-Motor. Systemfarbe weiß, Behangfarbe Lichtgrau | 1:1 EG Pos. 2 (West-Symmetrie). Verbreit. oben 200 (Blende MODULO.P) / li+re 30+30 (Laibungsdämmung + Toleranz) / unten 60 (Fensterbandanschluss). Anschlag 15 mm/Seite (B+H beide <=2000). Reserve 272 mm
1.3 | 1 | West | BAD Hauptfenster | 3080 | 700 | 1718 |  |  | 2633 | 200 | 30 | 60 | 20 | 15 | 3180 | 975 | mittig zu beiden Bezugswänden | 2-teilig: DK + DK | RC2N alle Flügel + ROMA MODULO.P (Blende 200 mm, GL80/Z80, Vorbau 120 mm) + Elektro-Motor. Systemfarbe weiß, Behangfarbe Lichtgrau | BAD H 700, BH 1,438 m FFB. Klares Glas. Verbreit. 200/60/60. Anschlag B 20 mm/Seite (B>2m), H 15 mm oben. Reserve 272 mm
1.5a | 1 | West | Schlafen 2 (= EG-Pendant Pos. 2) | 1835 | 1238 | 1180 |  |  | 2633 | 200 | 30 | 60 | 15 | 15 | 1925 | 1513 | auf vertikaler Achse wie EG-Fenster (vor Ort prüfen) | 2-teilig: DK + festverglast | RC2N alle Flügel + ROMA MODULO.P (Blende 200 mm, GL80/Z80, Vorbau 120 mm) + Elektro-Motor. Systemfarbe weiß, Behangfarbe Lichtgrau | Vertikal über EG Pos. 2 (Aufmaß 1.238 mm). Verbreit. 200/60/60. Anschlag B+H 15 mm/Seite. Reserve 272 mm
1.5b | 1 | West | Schlafen 3 | 1835 | 1238 | 1180 |  |  | 2633 | 200 | 30 | 60 | 15 | 15 | 1925 | 1513 | mittig zu beiden Bezugswänden | 2-teilig: DK + festverglast | RC2N alle Flügel + ROMA MODULO.P (Blende 200 mm, GL80/Z80, Vorbau 120 mm) + Elektro-Motor. Systemfarbe weiß, Behangfarbe Lichtgrau | 1:1 EG Pos. 2 (West-Symmetrie). Verbreit. 200/60/60. Anschlag B+H 15 mm/Seite. Reserve 272 mm
2.1 | 1 | Süd | Schlafen 3 | 3080 | 1238 | 1180 |  |  | 2633 | 200 | 30 | 60 | 20 | 15 | 3180 | 1513 | auf vertikaler Achse wie EG-Fenster (vor Ort prüfen) | 2-teilig: DK + festverglast | RC2N alle Flügel + ROMA MODULO.P (Blende 200 mm, GL80/Z80, Vorbau 120 mm) + Elektro-Motor. Systemfarbe weiß, Behangfarbe Lichtgrau | B 3.080 = EG Pos. 3 Breite. H 1.238 nach Aufmaß. Verbreit. 200/60/60. Anschlag B 20 mm/Seite (B>2m), H 15 mm oben. Reserve 272 mm
2.3 | 1 | Süd | Lounge mit Sitzbank | 3780 | 1700 | 830 |  |  | 2745 | 200 | 30 | 60 | 20 | 15 | 3880 | 1975 | mittig zu beiden Bezugswänden | 1-teilig: komplett festverglast | ROMA MODULO.P (Blende 200 mm, GL80/Z80, Vorbau 120 mm) + Elektro-Motor. Systemfarbe weiß, Behangfarbe Lichtgrau | BH 55 cm FFB (= 830 mm ab Beton). SITZBANK ist die Brüstung selbst (Sitzhöhe 55 cm, 5 mm Luft zur Scheibe). H 1.700. Verbreit. 200/60/60. Anschlag B 20 mm/Seite (B>2m), H 15 mm oben. Reserve nur 160 mm - knapp
2.5 | 1 | Süd | Schlafen 5 (1 langes Element) | 4000 | 1238 | 1180 |  |  | 2633 | 200 | 30 | 60 | 20 | 15 | 4100 | 1513 | auf vertikaler Achse wie EG-Fenster (vor Ort prüfen) | 4-teilig: DK + festverglast + festverglast + DK | RC2N alle Flügel + ROMA MODULO.P (Blende 200 mm, GL80/Z80, Vorbau 120 mm) + Elektro-Motor. Systemfarbe weiß, Behangfarbe Lichtgrau | 1 LANGES Element B 4.000 (vertikal über EG Pos. 7 = Süd-Symmetrie). Werkseitige Kopplung (4-teilig DK+fest+fest+DK). Verbreit. 200/60/60. Anschlag B 20 mm/Seite (B>2m), H 15 mm oben. Reserve 272 mm
3.1a | 1 | Ost | Schlafen 5 Balkontür/HST 1 | 2600 | 2400 | 0 |  |  | 2660 | 240 | 30 | 100 | 20 | 20 | 2700 | 2760 | auf vertikaler Achse wie EG-Fenster | BALKONTÜR 2-teilig: DK + festverglast | RC2N alle Flügel + ROMA MODULO.P Vorbau (Blende 240 mm wegen Element-H > 1.787, GL80/Z80, Vorbau 120 mm) + Elektro-Motor. Systemfarbe weiß, Behangfarbe Lichtgrau | Balkontür 1 BODENTIEF (BRH=0). Element-H 2.400 mm (Standard-HST-Profil). Verbreit. 240/60/100 (Blende 240 oben / Schwelle unten). Anschlag B 20 mm/Seite (B>2m), H 20 mm oben (H>2m). Reserve 245 mm. Sturz-Detail durch Megerle (Rick)
3.1b | 1 | Ost | Schlafen 4 Balkontür/HST 1 | 2600 | 2400 | 0 |  |  | 2660 | 240 | 30 | 100 | 20 | 20 | 2700 | 2760 | auf vertikaler Achse wie EG-Fenster | BALKONTÜR 2-teilig: DK + festverglast | RC2N alle Flügel + ROMA MODULO.P Vorbau (Blende 240 mm wegen Element-H > 1.787, GL80/Z80, Vorbau 120 mm) + Elektro-Motor. Systemfarbe weiß, Behangfarbe Lichtgrau | Balkontür 2 BODENTIEF (BRH=0). Element-H 2.400 mm. Verbreit. 240/60/100 (Blende 240 oben / Schwelle unten). Anschlag B 20 mm/Seite, H 20 mm oben. Reserve 245 mm. Sturz-Detail durch Megerle (Rick)
TN1 | 1 | Nord | Flur Balkontür Flachdach | 1010 | 2100 | 380 |  |  | 2740 | 240 | 30 | 100 | 15 | 20 | 1100 | 2460 | mittig zu beiden Bezugswänden | BALKONTÜR 1-teilig: DK (Außentür RC2) | RC2N alle Flügel + ROMA MODULO.P Vorbau (Blende 240 mm wegen Element-H > 1.787, GL80/Z80, Vorbau 120 mm) + Elektro-Motor. Systemfarbe weiß, Behangfarbe Lichtgrau | Außentür RC2 MIT Raffstore. Verbreit. 240/60/100 (Blende 240 oben / Schwelle Flachdach-Anschluss). Anschlag B 15 mm (B<=2m), H 20 mm oben (H>2m). DIN 18531 Rinne+Vordach prüfen. Reserve 165 mm knapp. Sturz-Detail durch Megerle (Rick)
LEGENDE: hellblau = Geplante Maße (SOLL) ¦ DUNKELGRÜN = BRH (ab Beton + ab FFB) ¦ hellgrün = Sturz ab Beton (auto) ¦ Plan-blau = Mauer-Öffnung + Verbreiterungen (für Maueröffnungsmaß) ¦ GELB = Position horizontal in Wand (Bauherr / Aufmaß)
Bezugspunkte (OG):
- OK Rohbeton OG (= OK Betondecke) = 0,00 (Bezugskante für Holzbau)
- OK Fertigfußboden (FFB) = +280 mm (Tasci-Bodenaufbau)
- Außenwandhöhe OG/DG = 2905 mm ab Rohbeton (lt. Werkplan W-02 Lichtenstern)
- LRH ab FFB = 2625 mm = 2.62 m (= Außenwandhöhe - Bodenaufbau)
- Sturz-Reserve: bei BRH 1,18 m + Fenster 1,50 m = Sturz 2,68 m -> 22,5 cm Reserve zur Wandoberkante (passt).
Mögliche Vorbau-Raffstore-Anbieter (Einbautiefe max. 140 mm): ROMA Modulo, WAREMA E80 Slim, Aluplast Raff-I

## Für Zimmermann - Aufsatz
ALTERNATIVE: Aufsatz-Raffstore ROMA PURO 2.XR-RS - für ZIMMERMANN (Megerle)
ALTERNATIVE-VARIANTE: Aufsatz-Raffstore ROMA PURO 2.XR-RS statt Vorbau MODULO.P. Kasten 260×260 mm (A=Sichthöhe 260, B=Tiefe 260, C=Innen-Tiefe 140 mm) sitzt OBEN AUF dem Fenster IM STURZBEREICH (eingeputzt). Rahmenaufdoppelung oben fällt komplett WEG (kein Vorbau-Kasten an Fassade), DAFÜR braucht der Holzbau 260 mm Platz im Sturz für den Aufsatz-Kasten. Z-Lamelle ZL81 gebördelt: max. Breite 4.000 mm / max. Element-H 4.500 mm. INSEKTENSCHUTZ-Option (Aufpreis) reduziert max. Element-H auf 2.749 mm (komplett eingezogen). HINWEIS bei 2.5 Schlafen 5 (Breite 4.000 mm = exakt ZL81-Max): werkseitige Kopplung in 4 Felder DK+fest+fest+DK (jeweils 1.000 mm). Mauer-Öffnung-Höhe = Element + 260 (Aufsatz-Kasten) + Anschlag oben (15 oder 20).
Pos. OG | Stück | Fassade | Raum / Nutzung | Element Breite [mm] | Element Höhe [mm] | BRH ab OK Betondecke [mm] | BRH ab OK FFB [mm] | Sturz Element ab OK Beton [mm] | Mauer-OK ab OK Beton [mm] | Aufsatzkasten oben [mm] (PURO 2.XR-RS) | Verbreit. links/rechts [mm] (je Seite) | Verbreit. unten [mm] (Schwelle bei Türen) | Anschlag links/rechts [mm] (je Seite) | Anschlag oben [mm] | Mauer-Öffnung Breite [mm] | Mauer-Öffnung Höhe [mm] (inkl. Aufsatzkasten) | Position horizontal (in der Wand) | Aufteilung & Öffnungsart | Ausstattung | Hinweis / Sturz-Check
1.1 | 1 | West | Schlafen 1 | 1835 | 1238 | 1180 |  |  | 2693 | 260 | 30 | 60 | 15 | 15 | 1925 | 1573 | mittig zu beiden Bezugswänden | 2-teilig: DK + festverglast | RC2N alle Flügel + ROMA PURO 2.XR-RS Aufsatz-Raffstore (Kasten 260×260, ZL81 Z-Lamelle gebördelt) + Elektro-Motor (Verkabelung Elektriker bauseits). Systemfarbe weiß, Behangfarbe Lichtgrau. Insektenschutz integrierbar (Aufpreis, mit Insektenschutz max EH 2.749 mm). | AUFSATZ-Variante. Mauer-Öffnung-Höhe = Element 1238 + Aufsatzkasten 260 + Anschlag oben 15 = 1513 (ohne Schwelle). Reserve 212 mm. 🟢 OK
1.3 | 1 | West | BAD Hauptfenster | 3080 | 700 | 1718 |  |  | 2693 | 260 | 30 | 60 | 20 | 15 | 3180 | 1035 | mittig zu beiden Bezugswänden | 2-teilig: DK + DK | RC2N alle Flügel + ROMA PURO 2.XR-RS Aufsatz-Raffstore (Kasten 260×260, ZL81 Z-Lamelle gebördelt) + Elektro-Motor (Verkabelung Elektriker bauseits). Systemfarbe weiß, Behangfarbe Lichtgrau. Insektenschutz integrierbar (Aufpreis, mit Insektenschutz max EH 2.749 mm). | AUFSATZ-Variante. Mauer-Öffnung-Höhe = Element 700 + Aufsatzkasten 260 + Anschlag oben 15 = 975 (ohne Schwelle). Reserve 212 mm. 🟢 OK
1.5a | 1 | West | Schlafen 2 (= EG-Pendant Pos. 2) | 1835 | 1238 | 1180 |  |  | 2693 | 260 | 30 | 60 | 15 | 15 | 1925 | 1573 | auf vertikaler Achse wie EG-Fenster (vor Ort prüfen) | 2-teilig: DK + festverglast | RC2N alle Flügel + ROMA PURO 2.XR-RS Aufsatz-Raffstore (Kasten 260×260, ZL81 Z-Lamelle gebördelt) + Elektro-Motor (Verkabelung Elektriker bauseits). Systemfarbe weiß, Behangfarbe Lichtgrau. Insektenschutz integrierbar (Aufpreis, mit Insektenschutz max EH 2.749 mm). | AUFSATZ-Variante. Mauer-Öffnung-Höhe = Element 1238 + Aufsatzkasten 260 + Anschlag oben 15 = 1513 (ohne Schwelle). Reserve 212 mm. 🟢 OK
1.5b | 1 | West | Schlafen 3 | 1835 | 1238 | 1180 |  |  | 2693 | 260 | 30 | 60 | 15 | 15 | 1925 | 1573 | mittig zu beiden Bezugswänden | 2-teilig: DK + festverglast | RC2N alle Flügel + ROMA PURO 2.XR-RS Aufsatz-Raffstore (Kasten 260×260, ZL81 Z-Lamelle gebördelt) + Elektro-Motor (Verkabelung Elektriker bauseits). Systemfarbe weiß, Behangfarbe Lichtgrau. Insektenschutz integrierbar (Aufpreis, mit Insektenschutz max EH 2.749 mm). | AUFSATZ-Variante. Mauer-Öffnung-Höhe = Element 1238 + Aufsatzkasten 260 + Anschlag oben 15 = 1513 (ohne Schwelle). Reserve 212 mm. 🟢 OK
2.1 | 1 | Süd | Schlafen 3 | 3080 | 1238 | 1180 |  |  | 2693 | 260 | 30 | 60 | 20 | 15 | 3180 | 1573 | auf vertikaler Achse wie EG-Fenster (vor Ort prüfen) | 2-teilig: DK + festverglast | RC2N alle Flügel + ROMA PURO 2.XR-RS Aufsatz-Raffstore (Kasten 260×260, ZL81 Z-Lamelle gebördelt) + Elektro-Motor (Verkabelung Elektriker bauseits). Systemfarbe weiß, Behangfarbe Lichtgrau. Insektenschutz integrierbar (Aufpreis, mit Insektenschutz max EH 2.749 mm). | AUFSATZ-Variante. Mauer-Öffnung-Höhe = Element 1238 + Aufsatzkasten 260 + Anschlag oben 15 = 1513 (ohne Schwelle). Reserve 212 mm. 🟢 OK
2.3 | 1 | Süd | Lounge mit Sitzbank | 3780 | 1700 | 830 |  |  | 2805 | 260 | 30 | 60 | 20 | 15 | 3880 | 2035 | mittig zu beiden Bezugswänden | 1-teilig: komplett festverglast | RC2-Verglasung (festverglast, keine Flügel) + ROMA PURO 2.XR-RS Aufsatz-Raffstore (Kasten 260×260, ZL81 Z-Lamelle gebördelt) + Elektro-Motor (Verkabelung Elektriker bauseits). Systemfarbe weiß, Behangfarbe Lichtgrau. Insektenschutz integrierbar (Aufpreis, mit Insektenschutz max EH 2.749 mm). | AUFSATZ-Variante. Mauer-Öffnung-Höhe = Element 1700 + Aufsatzkasten 260 + Anschlag oben 15 = 1975 (ohne Schwelle). Reserve 100 mm. 🟠 SEHR KNAPP - Sturz-Detail mit Megerle (Rick) abstimmen.
2.5 | 1 | Süd | Schlafen 5 (1 langes Element) | 4000 | 1238 | 1180 |  |  | 2693 | 260 | 30 | 60 | 20 | 15 | 4100 | 1573 | auf vertikaler Achse wie EG-Fenster (vor Ort prüfen) | 4-teilig: DK + festverglast + festverglast + DK | RC2N alle Flügel + ROMA PURO 2.XR-RS Aufsatz-Raffstore (Kasten 260×260, ZL81 Z-Lamelle gebördelt) + Elektro-Motor (Verkabelung Elektriker bauseits). Systemfarbe weiß, Behangfarbe Lichtgrau. Insektenschutz integrierbar (Aufpreis, mit Insektenschutz max EH 2.749 mm). HINWEIS: Element-B 4.000 mm = exakt ZL81-Max (4.000 mm). Werkseitige Kopplung in 4 Felder (DK+fest+fest+DK, je 1.000 mm). | AUFSATZ-Variante. Mauer-Öffnung-Höhe = Element 1238 + Aufsatzkasten 260 + Anschlag oben 15 = 1513 (ohne Schwelle). Reserve 212 mm. 🟢 OK
3.1a | 1 | Ost | Schlafen 5 Balkontür/HST 1 | 2600 | 2400 | 0 |  |  | 2680 | 260 | 30 | 100 | 20 | 20 | 2700 | 2780 | auf vertikaler Achse wie EG-Fenster | BALKONTÜR 2-teilig: DK + festverglast | RC2N alle Flügel + ROMA PURO 2.XR-RS Aufsatz-Raffstore (Kasten 260×260, ZL81 Z-Lamelle gebördelt) + Elektro-Motor (Verkabelung Elektriker bauseits). Systemfarbe weiß, Behangfarbe Lichtgrau. Insektenschutz integrierbar (Aufpreis, mit Insektenschutz max EH 2.749 mm). | AUFSATZ-Variante. Mauer-Öffnung-Höhe = Element 2400 + Aufsatzkasten 260 + Anschlag oben 20 = 2680 (ohne Schwelle). Reserve 225 mm. 🟢 OK
3.1b | 1 | Ost | Schlafen 4 Balkontür/HST 1 | 2600 | 2400 | 0 |  |  | 2680 | 260 | 30 | 100 | 20 | 20 | 2700 | 2780 | auf vertikaler Achse wie EG-Fenster | BALKONTÜR 2-teilig: DK + festverglast | RC2N alle Flügel + ROMA PURO 2.XR-RS Aufsatz-Raffstore (Kasten 260×260, ZL81 Z-Lamelle gebördelt) + Elektro-Motor (Verkabelung Elektriker bauseits). Systemfarbe weiß, Behangfarbe Lichtgrau. Insektenschutz integrierbar (Aufpreis, mit Insektenschutz max EH 2.749 mm). | AUFSATZ-Variante. Mauer-Öffnung-Höhe = Element 2400 + Aufsatzkasten 260 + Anschlag oben 20 = 2680 (ohne Schwelle). Reserve 225 mm. 🟢 OK
TN1 | 1 | Nord | Flur Balkontür Flachdach | 1010 | 2100 | 380 |  |  | 2760 | 260 | 30 | 100 | 15 | 20 | 1100 | 2480 | mittig zu beiden Bezugswänden | BALKONTÜR 1-teilig: DK (Außentür RC2) | RC2N alle Flügel + ROMA PURO 2.XR-RS Aufsatz-Raffstore (Kasten 260×260, ZL81 Z-Lamelle gebördelt) + Elektro-Motor (Verkabelung Elektriker bauseits). Systemfarbe weiß, Behangfarbe Lichtgrau. Insektenschutz integrierbar (Aufpreis, mit Insektenschutz max EH 2.749 mm). | AUFSATZ-Variante. Mauer-Öffnung-Höhe = Element 2100 + Aufsatzkasten 260 + Anschlag oben 20 = 2380 (ohne Schwelle). Reserve 145 mm. 🟡 KNAPP - mit Megerle prüfen.

## Für Fensterbauer - Vorbau
Fenster/Türen-Bestellung OG - Höhenweg 4, 74613 Öhringen-Cappel - für FENSTERBAUER
OG-Aufstockung: 7 Fenster + 2 Balkontüren + 1 Außentür Flachdach (Nord). Material: Kunststoff-Profil weiß. Verglasung: 3-fach Iso Wärmeschutz Uw <=1.1 W/m²K, 4/18/4/18/4, warme Kante grau. Maße sind Element-Außenkante (Rahmen-Außenkante). Aufmaß bauseits vor Ort durch Fensterbauer + Megerle Holzbau. Rahmenverbreiterungen: oben 200 mm Fenster / 240 mm Türen (Raffstore-Kasten), li/re 30 mm je Seite (Laibungsdämmung), unten 60 mm Fenster / 100 mm Türen. Verschattung: ROMA MODULO.P Vorbau (Blende 200 mm Fenster bzw. 240 mm Türen wegen Element-H > 1.787, Vorbau-Tiefe 120 mm), GL80/Z80 Lamellen. Systemfarbe weiß, Behangfarbe Lichtgrau (alt. Aluminium Grau). Elektromotor (Verkabelung Elektriker bauseits).
Pos. | Stück | Fassade | Raum / Nutzung | Element Breite [mm] | Element Höhe [mm] | Rahmenverbreit. oben [mm] (Raffstore-Kasten) | Rahmenverbreit. links/rechts [mm] (je Seite) | Rahmenverbreit. unten [mm] (Schwelle bei Türen) | Aufteilung & Öffnungsart | Ausstattung | Hinweis
1.1 | 1 | West | Schlafen 1 | 1835 | 1238 | 200 | 30 | 60 | 2-teilig: DK + festverglast | RC2N alle Flügel + ROMA MODULO.P (Blende 200 mm, GL80/Z80 Lamelle, Vorbau-Tiefe 120 mm) + Elektro-Motor. Systemfarbe weiß, Behangfarbe Lichtgrau | 1:1 EG Pos. 2 (West-Symmetrie). Verbreit. oben 200 (Blende MODULO.P) / li+re 30+30 (Laibungsdämmung + Toleranz) / unten 60 (Fensterbandanschluss). Anschlag 15 mm/Seite (B+H beide <=2000). Reserve 272 mm
1.3 | 1 | West | BAD Hauptfenster | 3080 | 700 | 200 | 30 | 60 | 2-teilig: DK + DK | RC2N alle Flügel + ROMA MODULO.P (Blende 200 mm, GL80/Z80, Vorbau 120 mm) + Elektro-Motor. Systemfarbe weiß, Behangfarbe Lichtgrau | BAD H 700, BH 1,438 m FFB. Klares Glas. Verbreit. 200/60/60. Anschlag B 20 mm/Seite (B>2m), H 15 mm oben. Reserve 272 mm
1.5a | 1 | West | Schlafen 2 (= EG-Pendant Pos. 2) | 1835 | 1238 | 200 | 30 | 60 | 2-teilig: DK + festverglast | RC2N alle Flügel + ROMA MODULO.P (Blende 200 mm, GL80/Z80, Vorbau 120 mm) + Elektro-Motor. Systemfarbe weiß, Behangfarbe Lichtgrau | Vertikal über EG Pos. 2 (Aufmaß 1.238 mm). Verbreit. 200/60/60. Anschlag B+H 15 mm/Seite. Reserve 272 mm
1.5b | 1 | West | Schlafen 3 | 1835 | 1238 | 200 | 30 | 60 | 2-teilig: DK + festverglast | RC2N alle Flügel + ROMA MODULO.P (Blende 200 mm, GL80/Z80, Vorbau 120 mm) + Elektro-Motor. Systemfarbe weiß, Behangfarbe Lichtgrau | 1:1 EG Pos. 2 (West-Symmetrie). Verbreit. 200/60/60. Anschlag B+H 15 mm/Seite. Reserve 272 mm
2.1 | 1 | Süd | Schlafen 3 | 3080 | 1238 | 200 | 30 | 60 | 2-teilig: DK + festverglast | RC2N alle Flügel + ROMA MODULO.P (Blende 200 mm, GL80/Z80, Vorbau 120 mm) + Elektro-Motor. Systemfarbe weiß, Behangfarbe Lichtgrau | B 3.080 = EG Pos. 3 Breite. H 1.238 nach Aufmaß. Verbreit. 200/60/60. Anschlag B 20 mm/Seite (B>2m), H 15 mm oben. Reserve 272 mm
2.3 | 1 | Süd | Lounge mit Sitzbank | 3780 | 1700 | 200 | 30 | 60 | 1-teilig: komplett festverglast | ROMA MODULO.P (Blende 200 mm, GL80/Z80, Vorbau 120 mm) + Elektro-Motor. Systemfarbe weiß, Behangfarbe Lichtgrau | BH 55 cm FFB (= 830 mm ab Beton). SITZBANK ist die Brüstung selbst (Sitzhöhe 55 cm, 5 mm Luft zur Scheibe). H 1.700. Verbreit. 200/60/60. Anschlag B 20 mm/Seite (B>2m), H 15 mm oben. Reserve nur 160 mm - knapp
2.5 | 1 | Süd | Schlafen 5 (1 langes Element) | 4000 | 1238 | 200 | 30 | 60 | 4-teilig: DK + festverglast + festverglast + DK | RC2N alle Flügel + ROMA MODULO.P (Blende 200 mm, GL80/Z80, Vorbau 120 mm) + Elektro-Motor. Systemfarbe weiß, Behangfarbe Lichtgrau | 1 LANGES Element B 4.000 (vertikal über EG Pos. 7 = Süd-Symmetrie). Werkseitige Kopplung (4-teilig DK+fest+fest+DK). Verbreit. 200/60/60. Anschlag B 20 mm/Seite (B>2m), H 15 mm oben. Reserve 272 mm
3.1a | 1 | Ost | Schlafen 5 Balkontür/HST 1 | 2600 | 2400 | 240 | 30 | 100 | BALKONTÜR 2-teilig: DK + festverglast | RC2N alle Flügel + ROMA MODULO.P Vorbau (Blende 240 mm wegen Element-H > 1.787, GL80/Z80, Vorbau 120 mm) + Elektro-Motor. Systemfarbe weiß, Behangfarbe Lichtgrau | Balkontür 1 BODENTIEF (BRH=0). Element-H 2.400 mm (Standard-HST-Profil). Verbreit. 240/60/100 (Blende 240 oben / Schwelle unten). Anschlag B 20 mm/Seite (B>2m), H 20 mm oben (H>2m). Reserve 245 mm. Sturz-Detail durch Megerle (Rick)
3.1b | 1 | Ost | Schlafen 4 Balkontür/HST 1 | 2600 | 2400 | 240 | 30 | 100 | BALKONTÜR 2-teilig: DK + festverglast | RC2N alle Flügel + ROMA MODULO.P Vorbau (Blende 240 mm wegen Element-H > 1.787, GL80/Z80, Vorbau 120 mm) + Elektro-Motor. Systemfarbe weiß, Behangfarbe Lichtgrau | Balkontür 2 BODENTIEF (BRH=0). Element-H 2.400 mm. Verbreit. 240/60/100 (Blende 240 oben / Schwelle unten). Anschlag B 20 mm/Seite, H 20 mm oben. Reserve 245 mm. Sturz-Detail durch Megerle (Rick)
TN1 | 1 | Nord | Flur Balkontür Flachdach | 1010 | 2100 | 240 | 30 | 100 | BALKONTÜR 1-teilig: DK (Außentür RC2) | RC2N alle Flügel + ROMA MODULO.P Vorbau (Blende 240 mm wegen Element-H > 1.787, GL80/Z80, Vorbau 120 mm) + Elektro-Motor. Systemfarbe weiß, Behangfarbe Lichtgrau | Außentür RC2 MIT Raffstore. Verbreit. 240/60/100 (Blende 240 oben / Schwelle Flachdach-Anschluss). Anschlag B 15 mm (B<=2m), H 20 mm oben (H>2m). DIN 18531 Rinne+Vordach prüfen. Reserve 165 mm knapp. Sturz-Detail durch Megerle (Rick)
LEGENDE: hellblau = Element-Maße (Rahmen-Außenkante) ¦ DUNKELGRÜN = BRH ab OK Fertigfußboden ¦ GELB = Aufteilung, Ausstattung, Position (Bauherr-Vorgabe)
Mögliche Vorbau-Raffstore-Anbieter (Einbautiefe max. 140 mm): ROMA Modulo, WAREMA E80 Slim, Aluplast Raff-I

## Für Fensterbauer - Aufsatz
ALTERNATIVE: Aufsatz-Raffstore ROMA PURO 2.XR-RS - für FENSTERBAUER
ALTERNATIVE-VARIANTE: Aufsatz-Raffstore ROMA PURO 2.XR-RS (Kasten 260×260) statt Vorbau MODULO.P. Kasten sitzt OBEN AUF dem Fenster IM STURZBEREICH (eingeputzt, nicht vor der Fassade). Rahmenaufdoppelung oben FÄLLT WEG - Aufsatz-Kasten kommt als separates Modul vom Fensterbauer. li/re 30 mm je Seite Rahmenverbreit. (Laibungsdämmung), unten 60 mm Fenster / 100 mm Türen. Material Fenster: Kunststoff weiß, 3-fach Iso Uw <=1.1. Lamelle: ZL81 Z-gebördelt (max. B 4.000 mm, max. H 4.500 mm). 2.5 Schlafen 5 (4.000 mm) = exakt am Limit, werkseitige Kopplung in 4 Felder. Systemfarbe weiß, Behangfarbe Lichtgrau. Elektromotor (Verkabelung Elektriker bauseits). Insektenschutz integrierbar (Aufpreis).
Pos. | Stück | Fassade | Raum / Nutzung | Element Breite [mm] | Element Höhe [mm] | Aufsatzkasten oben [mm] (PURO 2.XR-RS) | Rahmenverbreit. links/rechts [mm] (je Seite) | Rahmenverbreit. unten [mm] (Schwelle bei Türen) | Aufteilung & Öffnungsart | Ausstattung | Hinweis
1.1 | 1 | West | Schlafen 1 | 1835 | 1238 | 260 | 30 | 60 | 2-teilig: DK + festverglast | RC2N alle Flügel + ROMA PURO 2.XR-RS Aufsatz-Raffstore (Kasten 260×260, ZL81 Z-Lamelle gebördelt) + Elektro-Motor (Verkabelung Elektriker bauseits). Systemfarbe weiß, Behangfarbe Lichtgrau. Insektenschutz integrierbar (Aufpreis). | Aufsatzkasten 260×260 oben drauf, Tiefe 260 mm in Wand (im Sturzbereich).
1.3 | 1 | West | BAD Hauptfenster | 3080 | 700 | 260 | 30 | 60 | 2-teilig: DK + DK | RC2N alle Flügel + ROMA PURO 2.XR-RS Aufsatz-Raffstore (Kasten 260×260, ZL81 Z-Lamelle gebördelt) + Elektro-Motor (Verkabelung Elektriker bauseits). Systemfarbe weiß, Behangfarbe Lichtgrau. Insektenschutz integrierbar (Aufpreis). | Aufsatzkasten 260×260 oben drauf, Tiefe 260 mm in Wand (im Sturzbereich).
1.5a | 1 | West | Schlafen 2 (= EG-Pendant Pos. 2) | 1835 | 1238 | 260 | 30 | 60 | 2-teilig: DK + festverglast | RC2N alle Flügel + ROMA PURO 2.XR-RS Aufsatz-Raffstore (Kasten 260×260, ZL81 Z-Lamelle gebördelt) + Elektro-Motor (Verkabelung Elektriker bauseits). Systemfarbe weiß, Behangfarbe Lichtgrau. Insektenschutz integrierbar (Aufpreis). | Aufsatzkasten 260×260 oben drauf, Tiefe 260 mm in Wand (im Sturzbereich).
1.5b | 1 | West | Schlafen 3 | 1835 | 1238 | 260 | 30 | 60 | 2-teilig: DK + festverglast | RC2N alle Flügel + ROMA PURO 2.XR-RS Aufsatz-Raffstore (Kasten 260×260, ZL81 Z-Lamelle gebördelt) + Elektro-Motor (Verkabelung Elektriker bauseits). Systemfarbe weiß, Behangfarbe Lichtgrau. Insektenschutz integrierbar (Aufpreis). | Aufsatzkasten 260×260 oben drauf, Tiefe 260 mm in Wand (im Sturzbereich).
2.1 | 1 | Süd | Schlafen 3 | 3080 | 1238 | 260 | 30 | 60 | 2-teilig: DK + festverglast | RC2N alle Flügel + ROMA PURO 2.XR-RS Aufsatz-Raffstore (Kasten 260×260, ZL81 Z-Lamelle gebördelt) + Elektro-Motor (Verkabelung Elektriker bauseits). Systemfarbe weiß, Behangfarbe Lichtgrau. Insektenschutz integrierbar (Aufpreis). | Aufsatzkasten 260×260 oben drauf, Tiefe 260 mm in Wand (im Sturzbereich).
2.3 | 1 | Süd | Lounge mit Sitzbank | 3780 | 1700 | 260 | 30 | 60 | 1-teilig: komplett festverglast | RC2-Verglasung (festverglast, keine Flügel) + ROMA PURO 2.XR-RS Aufsatz-Raffstore (Kasten 260×260, ZL81 Z-Lamelle gebördelt) + Elektro-Motor (Verkabelung Elektriker bauseits). Systemfarbe weiß, Behangfarbe Lichtgrau. Insektenschutz integrierbar (Aufpreis). | Aufsatzkasten 260×260 oben drauf, Tiefe 260 mm in Wand (im Sturzbereich).
2.5 | 1 | Süd | Schlafen 5 (1 langes Element) | 4000 | 1238 | 260 | 30 | 60 | 4-teilig: DK + festverglast + festverglast + DK | RC2N alle Flügel + ROMA PURO 2.XR-RS Aufsatz-Raffstore (Kasten 260×260, ZL81 Z-Lamelle gebördelt) + Elektro-Motor (Verkabelung Elektriker bauseits). Systemfarbe weiß, Behangfarbe Lichtgrau. Insektenschutz integrierbar (Aufpreis). HINWEIS: Element-B 4.000 mm = exakt ZL81-Max. Werkseitige Kopplung in 4 Felder (DK+fest+fest+DK, je 1.000 mm). | Aufsatzkasten 260×260 oben drauf, Tiefe 260 mm in Wand (im Sturzbereich).
3.1a | 1 | Ost | Schlafen 5 Balkontür/HST 1 | 2600 | 2400 | 260 | 30 | 100 | BALKONTÜR 2-teilig: DK + festverglast | RC2N alle Flügel + ROMA PURO 2.XR-RS Aufsatz-Raffstore (Kasten 260×260, ZL81 Z-Lamelle gebördelt) + Elektro-Motor (Verkabelung Elektriker bauseits). Systemfarbe weiß, Behangfarbe Lichtgrau. Insektenschutz integrierbar (Aufpreis). | Aufsatzkasten 260×260 oben drauf, Tiefe 260 mm in Wand (im Sturzbereich).
3.1b | 1 | Ost | Schlafen 4 Balkontür/HST 1 | 2600 | 2400 | 260 | 30 | 100 | BALKONTÜR 2-teilig: DK + festverglast | RC2N alle Flügel + ROMA PURO 2.XR-RS Aufsatz-Raffstore (Kasten 260×260, ZL81 Z-Lamelle gebördelt) + Elektro-Motor (Verkabelung Elektriker bauseits). Systemfarbe weiß, Behangfarbe Lichtgrau. Insektenschutz integrierbar (Aufpreis). | Aufsatzkasten 260×260 oben drauf, Tiefe 260 mm in Wand (im Sturzbereich).
TN1 | 1 | Nord | Flur Balkontür Flachdach | 1010 | 2100 | 260 | 30 | 100 | BALKONTÜR 1-teilig: DK (Außentür RC2) | RC2N alle Flügel + ROMA PURO 2.XR-RS Aufsatz-Raffstore (Kasten 260×260, ZL81 Z-Lamelle gebördelt) + Elektro-Motor (Verkabelung Elektriker bauseits). Systemfarbe weiß, Behangfarbe Lichtgrau. Insektenschutz integrierbar (Aufpreis). | Aufsatzkasten 260×260 oben drauf, Tiefe 260 mm in Wand (im Sturzbereich).